## Sheet1
VHF Design Frequency MHz	182	394
CF wavelengtgh	1.64835E+00	7.61421E-01
½ wavelength	8.24176E-01	3.80711E-01
¼ wavelength	4.12088E-01	1.90355E-01
1/8 wavelength	2.06044E-01	9.51777E-02
1/16 wavelength	1.03022E-01	4.75888E-02

Bracket halfwidth	2.20E-02	14/16
Coupler distance	1.27E-02	8/16
Wire Radius	1.6500E-03	1/16
Squint Angle	0.0000E+00
Bolt A length	3.1750E-02	1 4/16
Bolt A radius	2.4130E-03	2/16
Bolt B length	1.2700E-02	8/16
Bolt B radius	2.4130E-03	2/16
Bender Length	9.5178E-02	3 12/16

Jeffrika#5	Command	Tag	Segments	x1	y1	z1	x2	y2	z2	wire radius	Seg Length	Seg (in)
	CM	Gray-Hoverman Jeffrika #6 June 16 2023 <malakai@jeffrika.com>
	CM	394	Mhz Grey-Hoverman Section
	CM	182	Mhz Wrapping Narod section
	CE
	' GH segments	394	Mhz
Segment 1 – Top outer arm of the GH	GW	1	20	3.24957E-01	0.00000E+00	4.03805E-01	1.34602E-01	0.00000E+00	4.03805E-01	1.65000E-03	1.90355E-01	7 8/16
	GW	2	20	1.34602E-01	0.00000E+00	4.03805E-01	0.00000E+00	0.00000E+00	2.69203E-01	1.65000E-03	1.90355E-01	7 8/16
	GW	3	20	0.00000E+00	0.00000E+00	2.69203E-01	1.34602E-01	0.00000E+00	1.34602E-01	1.65000E-03	1.90355E-01	7 8/16
Seg 4 – second coord connects to feed point.	GW	4	20	1.34602E-01	0.00000E+00	1.34602E-01	0.00000E+00	0.00000E+00	0.00000E+00	1.65000E-03	1.90355E-01	7 8/16
	' Narod Segments	182	Mhz
Seg 6 out post gh seg 1	GW	6	33	0.00000E+00	0.00000E+00	4.16505E-01	3.24957E-01	0.00000E+00	4.16505E-01	1.65000E-03	3.24957E-01	12 13/16
Seg 7 (end)	GW	7	3	3.24957E-01	0.00000E+00	3.91105E-01	2.99724E-01	0.00000E+00	3.91105E-01	1.65000E-03	2.52328E-02	1
Arc 8 (cap)	GA	8	15	1.27000E-02	9.00000E+01	-9.00000E+01	1.65000E-03	0.00000E+00	0.00000E+00	0.00000E+00	3.98982E-02	1 9/16
(move arc 8 into place)	GM	0	0	0.00000E+00	0.00000E+00	0.00000E+00	3.24957E-01	0.00000E+00	4.03805E-01	8.00000E+00
An optional UHF reflector pair that makes it more unidirectional.	' uhf reflector
From support	'GW	9	10	0.00000E+00	-9.51777E-02	2.01902E-01	0.00000E+00	0.00000E+00	2.01902E-01	1.65000E-03	9.51777E-02
horizontal bar	'GW	10	23	0.00000E+00	-9.51777E-02	2.01902E-01	2.29779E-01	-9.51777E-02	2.01902E-01	1.65000E-03	2.29779E-01
	' Symmetry commands.
Position and squint	GM	0	0	0.00000E+00	0.00000E+00	0.00000E+00	2.20000E-02	0.00000E+00	0.00000E+00	1.00000E+00
Narod Center Support	GW	5	3	0.00000E+00	0.00000E+00	4.16505E-01	-2.20000E-02	0.00000E+00	4.16505E-01	1.65000E-03	2.20000E-02	14/16
two plane reflection	GX	0	101	0.00000E+00	0.00000E+00	0.00000E+00	0.00000E+00	0.00000E+00	0.00000E+00	0.00000E+00
A pair of little nibs that bend the uhf lobes about 22 degrees in	' bender
	'GW	30	10	-1.34602E-01	0.00000E+00	1.34602E-01	-2.29779E-01	0.00000E+00	1.34602E-01	1.65000E-03	9.51777E-02	3 12/16
	'GW	31	10	-1.34602E-01	0.00000E+00	-1.34602E-01	-2.29779E-01	0.00000E+00	-1.34602E-01	1.65000E-03	9.51777E-02	3 12/16
Position and squint	'GM	0	0	0.00000E+00	0.00000E+00	-0.00000E+00	-2.20000E-02	0.00000E+00	0.00000E+00	3.00000E+01
	'support bolts
Feed bolt A	GW	40	4	-2.20000E-02	0.00000E+00	0.00000E+00	-2.20000E-02	-3.17500E-02	0.00000E+00	2.41300E-03	3.17500E-02	1 4/16
Feed bolt B	GW	41	2	2.20000E-02	0.00000E+00	0.00000E+00	2.20000E-02	-1.27000E-02	0.00000E+00	2.41300E-03	1.27000E-02	8/16
Upper Bolt A	GW	42	4	-2.20000E-02	0.00000E+00	2.69203E-01	-2.20000E-02	-3.17500E-02	2.69203E-01	2.41300E-03	3.17500E-02	1 4/16
Upper Bolt B	GW	43	2	2.20000E-02	0.00000E+00	2.69203E-01	2.20000E-02	-1.27000E-02	2.69203E-01	2.41300E-03	1.27000E-02	8/16
Lower Bolt A	GW	44	4	-2.20000E-02	0.00000E+00	-2.69203E-01	-2.20000E-02	-3.17500E-02	-2.69203E-01	2.41300E-03	3.17500E-02	1 4/16
Lower Bolt B	GW	45	2	2.20000E-02	0.00000E+00	-2.69203E-01	2.20000E-02	-1.27000E-02	-2.69203E-01	2.41300E-03	1.27000E-02	8/16
Upper Narod Bolt A	GW	46	4	-2.20000E-02	0.00000E+00	4.16505E-01	-2.20000E-02	-3.17500E-02	4.16505E-01	2.41300E-03	3.17500E-02	1 4/16
Upper Narod Bolt B	GW	47	2	2.20000E-02	0.00000E+00	4.16505E-01	2.20000E-02	-1.27000E-02	4.16505E-01	2.41300E-03	1.27000E-02	8/16
Lower Narod Bolt A	GW	48	4	-2.20000E-02	0.00000E+00	-4.16505E-01	-2.20000E-02	-3.17500E-02	-4.16505E-01	2.41300E-03	3.17500E-02	1 4/16
Lower Narod Bolt B	GW	49	2	2.20000E-02	0.00000E+00	-4.16505E-01	2.20000E-02	-1.27000E-02	-4.16505E-01	2.41300E-03	1.27000E-02	8/16
	' Feed
Feed point	GW	20	1	2.20000E-02	0.00000E+00	0.00000E+00	-2.20000E-02	0.00000E+00	0.00000E+00	1.65000E-03	4.40000E-02	1 12/16
Ground plane	GE	0	0	0.00000E+00	0.00000E+00	0.00000E+00	0.00000E+00	0.00000E+00	0.00000E+00	0.00000E+00
Excitement	EX	0	20	1.00000E+00	0.00000E+00	1.00000E+00	0.00000E+00	0.00000E+00	0.00000E+00	0.00000E+00
	' Scans
VHF 7-13 scan	FR	0	15	0	0	1.74000E+02	3.00000E+00	2.16000E+02	0.00000E+00	0.00000E+00
UHF 14-36 scan	FR	0	46	0	0	4.70000E+02	3.00000E+00	6.08000E+02	0.00000E+00	0.00000E+00
Radiation Pattern	RP	0	38	73	0	0.00000E+00	0.00000E+00	5.00000E+00	5.00000E+00	0.00000E+00
End	EN	0	0	0.00000E+00	0.00000E+00	0.00000E+00	0.00000E+00	0.00000E+00	0.00000E+00	0.00000E+00

	Meters	Inches	Feet	Tune	Design Check
Left Side Hoverman Wire LOA	1.523	59 15/16	5.00	394	Correct

Top Narod Wire LOA	0.824	32 7/16	2.70	182	Correct
Total Wire LOA	4.694	184 13/16	15.40
Height Overall	0.833	32 13/16	2.73
Width Overall	0.719	28 5/16	2.36
Top Narod center to arc distance	0.347	13 11/16	1.14
Arc bend internal radius	0.013	8/16
Arc Length (mid)	0.040	1 9/16
Narod Tail length	0.025	1
Bracket Width between outer holes	0.044	1 12/16

## Sheet2
VHF	UHF	Vhf Net Gain Min	Vhf Net Gain Max	Uhf Net Gain Min	Uhf Net Gain Max	Vhf Avg ng	uhf avg ng	wieghted score	note
200	540	-6.19	5.77	3.69	6.48	-0.21	5.09	3.81
186	355	1.42	6.6	2.34	9.55	4.01	5.95	5.48
169	355	1.28	6.49	3.15	10.12	3.89	6.64	5.97
152	433	4.19	5.38	3.19	9.85	4.79	6.52	6.10
152	355	1.28	5.75	4.03	10.14	3.52	7.09	6.22
186	433	3.11	6.21	5.73	9.96	4.66	7.85	7.08
169	433	4.82	5.91	6.12	9.92	5.37	8.02	7.38
182	380	3.88	6.5	6.52	10.1	5.19	8.31	7.56
152	394	3.87	5.63	7.11	10.06	4.75	8.59	7.66
182	408	4.85	6.33	6.88	10.28	5.59	8.58	7.86
169	394	4.27	6.21	7.45	10.2	5.24	8.83	7.96	Jeffrika#5
186	394	4.69	6.47	7.44	10.19	5.58	8.82	8.03
180	394	4.56	6.39	7.44	10.27	5.48	8.86	8.04
182	394	4.62	6.42	7.44	10.26	5.52	8.85	8.05	Jeffrika#6
191	394	3.74	6.52	7.45	10.01	5.13	8.73	7.86
182	394	5.21	6.54	7.34	10.13	5.88	8.74	8.04	1/4in coupler distance
x	x	-7.32	5.54	2.99	7.73	-0.89	5.36	3.85	funkyhat
182	394	4.23	6.41	8.5	10.17	5.32	9.34	8.37	+2 benders
182	394	5.43	6.94	7.59	10.95	6.19	9.27	8.53	1+1/4, ½ in bolts
182	394	5.21	6.8	7.45	10.9	6.01	9.18	8.41	1+1/4 bolts
182	394	5.25	6.83	7.4	11.02	6.04	9.21	8.44	1+1/4 bolts, 5 segments in sim
182	394	5.3	6.86	7.52	10.91	6.08	9.22	8.46	1+1/4, ½ in bolts, 5 segs in sim
182	394	5.44	6.96	7.54	10.98	6.20	9.26	8.52	Jeffrika#6, 1+1/4, ½ in bolts, autosegments
182	394	5.06	6.94	8.79	10.22	6.00	9.51	8.66	1+1/4, ½ in bolts, autosegments, benders